## 工作表1
功能 | Pinout | 功能 | Pinout | 功能 | Pinout | 功能 | Pinout
Debugger | PA13(SWDIO) | Motor CAN | PA11(CAN1_RX) | SD card SPI | PA15(SPI3_CS) | HSE | PH0(RCC_OSC_IN)
| PA14(SWCLK) |  | PA12(CAN1_TX) |  | PC10(SPI3_SCK) |  | PH1(RCC_OSC_OUT)
| PB3(SWO) | EGSE bus CAN | PB12(CAN2_RX) |  | PC11(SPI3_MISO) | LSE | PC14(RCC_OSC32_IN)
| 3V3_VCC |  | PB13(CAN2_TX) |  | PC12(SPI3_MOSI) |  | PC15(RCC_OSC32_OUT)
| 3V3_GND | LoRa1 SPI(downlink) | PE4(SPI4_CS) |  | 5V_VCC | State LED | PG9(GPIO_OUTPUT)
|  |  | PE2(SPI4_SCK) |  | 5V_GND |  | PG10(GPIO_OUTPUT)
|  |  | PE5(SPI4_MISO) | IMU USART | PA2(USART2_TX) |  | PG11(GPIO_OUTPUT)
|  |  | PE6(SPI4_MOSI) |  | PA3(USART2_RX)
|  | LoRa1 NRESET | PE1(GPIO OUTPUT) | IMU_RTS | PA0(GPIO_OUTPUT)
|  | LoRa1 CPS | PE0(GPIO OUTPUT) | IMU_CTS | PA1(GPIO_OUTPUT)
|  | LoRa1 DIO0 | PB9(GPIO EXTI10) |  | 5V_VCC
|  |  | 3V3_VCC |  | 5V_GND
|  |  | 3V3_GND |  | 3V3_VCC
|  | LoRa2 SPI(uplink) | PA4(SPI1_CS) |  | 3V3_GND
|  |  | PA5(SPI1_SCK) | UART2TTL | PA9(USART1_TX)
|  |  | PA6(SPI1_MISO) |  | PA10(USART1_RX)
|  |  | PA7(SPI1_MOSI) |  | 5V_VCC
|  | LoRa2 NRESET | PC4(GPIO OUTPUT) |  | 5V_GND
|  | LoRa2 CTX | PC5(GPIO OUTPUT) | Monitor UART | PD8(USART3_TX)
|  | LoRa2 DIO0 | PB0(GPIO EXTI10) |  | PD9(USART3_RX)
|  |  | 3V3_VCC |  | 5V_VCC
|  |  | 3V3_GND |  | 5V_GND
|  |  |  | Spare_UART | PC6(USART6_TX)
PC7(USART6_RX)
5V_VCC
5V_GND
|  |  |  | Spare DIO | PG2(GPIO OUTPUT)
PG3(GPIO OUTPUT)
PG4(GPIO OUTPUT)
PG5(GPIO OUTPUT)